## Локальная смета
Хвастовичский район
(наименование стройки)
ЛОКАЛЬНЫЙ СМЕТНЫЙ РАСЧЕТ №
(локальная смета)
|  | на | Капитальный ремонт ФАП с.Милеево,улица Глуховка дом 5Хвастовичского района
(наименование работ и затрат, наименование объекта)
Сметная стоимость руб.289 742,26
Средства на оплату труда руб.5907,2855
Составлен(а) в текущих (прогнозных) ценах по состоянию на _4кв_2008_ г.
руб.
№ пп | Обоснование | Наименование | Ед. изм. | Кол. | Стоимость единицы |  |  |  | Общая стоимость
[5 empty] | Всего | В том числе |  |  | Всего | В том числе
[6 empty] | Осн.З/п | Эк.Маш. | З/пМех |  | Осн.З/п | Эк.Маш. | З/пМех
1 | 2 | 3 | 4 | 5 | 6 | 7 | 8 | 9 | 10 | 11 | 12 | 13
Раздел 1. Крыша и кровля
1 | ТЕРр58-17-04 | Разборка покрытий кровель из волнистых и полуволнистых асбестоцементных листов | 100 м2 покрытий кровель | 0.18 | 179.36 | 178.29 | 1.07 |  | 32.28 | 32.09 | 0.19
2 | ТЕРр58-17-01 | Разборка покрытий кровель из рулонных материалов | 100 м2 покрытий кровель | 0.18 | 128.7 | 127.27 | 1.43 |  | 23.17 | 22.91 | 0.26
3 | ТЕРр58-13-01 | Устройство покрытия из рулонных материалов насухо без промазки кромок | 100 м2 кровли | 0.18 | 922.41 | 33.99 | 5.09 |  | 166.03 | 6.12 | 0.92
4 | ТЕР12-01-007-01 | Устройство кровель из волнистых асбестоцементных листов обыкновенного профиля по деревянной обрешетке с ее устройством | 100 м2 кровли | 0.18 | 4682.93 | 388.07 | 153.09 | 13.94 | 842.93 | 69.85 | 27.56 | 2.51
5 | ТЕР26-01-005-04 | Утепление потолков теплоизоляционными изделиями (перлитоцементными, перлитовыми, вермикулитовыми, известково-кремнеземистыми) Изоляция плоских и криволинейных поверхностей плитами | 1 м3 | 4.3 | 1714.21 | 172.92 | 58.55 |  | 7371.1 | 743.56 | 251.77
6 | ТЕР12-01-010-01 | Устройство мелких покрытий (Конек и т.п.) из листовой оцинкованной стали | 100 м2 покрытия | 0.07 | 7440.08 | 900.87 | 23.03 | 2.51 | 520.81 | 63.06 | 1.61 | 0.18
Полы
7 | ТЕР11-01-012-03 | Укладка лаг по плитам перекрытий | 100 м2 пола | 0.42 | 2046.83 | 285.56 | 25.96 | 2.26 | 859.67 | 119.94 | 10.9 | 0.95
8 | ТЕРр57-02-01 | Разборка покрытий полов из линолеума и релина | 100 м2 покрытий | 0.42 | 85.86 | 83.26 | 2.6 | 1.63 | 36.06 | 34.97 | 1.09 | 0.68
9 | ТЕР12-01-015-03 | Устройство пароизоляции прокладочной в один слой | 100 м2 изолируемой поверхности | 0.42 | 947.12 | 64.29 | 31.33 | 1.63 | 397.79 | 27 | 13.16 | 0.68
10 | ТЕР11-01-009-01 | Устройство тепло- и звукоизоляции сплошной из плит или матов минераловатных или стекловолокнистых | 100 м2 изолируемой поверхности | 0.42 | 2559.84 | 238.39 | 86.76 | 2.26 | 1075.13 | 100.12 | 36.44 | 0.95
11 | ТЕР11-01-035-04 | Устройство покрытий из плит древесностружечных | 100 м2 покрытия | 0.42 | 4470.94 | 387.5 | 82.44 | 7.28 | 1877.79 | 162.75 | 34.62 | 3.06
12 | ТЕР11-01-033-01 | Устройство покрытий дощатых толщиной 28 мм | 100 м2 покрытий | 0.42 | 6931.06 | 485.15 | 89.3 | 7.28 | 2911.05 | 203.76 | 37.51 | 3.06
13 | ТЕР11-01-039-01 | Устройство плинтусов деревянных | 100 м плинтусов | 0.53 | 564.34 | 61.12 | 6.79 |  | 299.1 | 32.39 | 3.6
Проемы
14 | ТЕРр56-02-02 | Снятие оконных переплетов остекленных | 100 м2 оконных переплетов | 0.036 | 365.35 | 346.75 | 18.6 | 11.68 | 13.15 | 12.48 | 0.67 | 0.42
15 | ТЕРр56-04-03 | Ремонт оконных коробок в рубленых и брусчатых стенах | 100 коробок или колод | 0.02 | 15620.15 | 8254.7 | 7.64 |  | 312.4 | 165.09 | 0.15
16 | ТЕРр56-06-01 | Ремонт форточек | 100 шт. форточек | 0.02 | 978.03 | 826.77 | 2.55 |  | 19.56 | 16.54 | 0.05
17 | ТЕРр56-08-02 | Установка неостекленных оконных переплетов глухих | 100 фрамуг | 0.02 | 10610.35 | 824.67 | 29.58 | 10.05 | 212.21 | 16.49 | 0.59 | 0.2
18 | ТЕР15-05-003-03 | Остекление оконным стеклом толщиной 4 мм окон с одинарным переплетом | 100 м2 площади проемов по наружному обводу коробок | 0.036 | 2596.94 | 507.44 | 46.82 | 2.89 | 93.49 | 18.27 | 1.69 | 0.1
19 | ТЕРр56-10-01 | Снятие дверных полотен | 100 м2 дверных полотен | 0.048 | 270.29 | 270.29 |  |  | 12.97 | 12.97
20 | ТЕРр56-11-01 | Снятие наличников | 100 м наличников | 0.125 | 31.36 | 31.36 |  |  | 3.92 | 3.92
21 | ТЕРр56-12-15 | Смена оконных приборов заверток форточных | 100 шт. приборов | 0.02 | 723.65 | 261.75 |  |  | 14.47 | 5.24
22 | ТЕРр56-12-13 | Смена оконных приборов фрамужных приборов | 100 шт. приборов | 0.1 | 3689.12 | 853.33 |  |  | 368.91 | 85.33
23 | ТЕРр56-12-11 | Смена оконных приборов ручек | 100 шт. приборов | 0.08 | 1220.5 | 196.55 |  |  | 97.64 | 15.72
24 | ТЕР10-01-039-03 | Установка блоков в наружных и внутренних дверных проемах в перегородках и деревянных нерубленых стенах площадью проема до 3 м2 | 100 м2 проемов | 0.48 | 4604.69 | 966 | 330.95 |  | 2210.25 | 463.68 | 158.86
25 | СЦМ-203-0198 | Блоки дверные однопольные с полотном глухим ДГ 21-7, пл.1.39 м2; ДГ 21-8, пл.1.59 м2 | м2 | 4.8 | 218.09 |  |  |  | 1046.83
26 | СЦМ-101-0887 | Скобяные изделия для блоков входных однопольных | компл | 3 | 94.68 |  |  |  | 284.04
27 | ТЕР10-01-011-01 | Устройство стен каркасно-плитных с заполнением каркаса плитами фибролитовыми в 1 слой | 100 м2 стен за вычетом проемов | 0.15 | 8229.57 | 810.6 | 161.73 | 7.28 | 1234.44 | 121.59 | 24.26 | 1.09
28 | СЦМ-101-0773 | Плиты фибролитовые на портландцементе марки 300 толщиной 50 мм | м3 | 0.681 | -387 |  |  |  | -263.55
29 | СЦМ-104-0103 | Плиты теплоизоляционные из пенопласта полистирольного ПСБС-40 | м3 | 0.681 | 994.4 |  |  |  | 677.19
30 | ТЕР15-01-019-06 | Гладкая облицовка стен, столбов, пилястр и откосов (без карнизных, плинтусных и угловых плиток) без установки плиток туалетного гарнитура на клее из сухих смесей по дереву | 100 м2 поверхности облицовки | 0.005 | 13796.87 | 1655.89 | 37.54 | 22.47 | 68.98 | 8.28 | 0.19 | 0.11
31 | ФЕР15-06-001-05 | Оклейка обоями стен по листовым материалам, гипсобетонным и гипсолитовым поверхностям тиснеными и плотными | 100 м2 оклеиваемой и обиваемой поверхности | 0.98 | 3270.38 | 278.85 | 0.92 | 0.2 | 3204.97 | 273.27 | 0.9 | 0.2
32 | ТЕР15-04-025-04 | Улучшенная окраска масляными составами по дереву заполнений проемов дверных | 100 м2 окрашиваемой поверхности | 0.175 | 1417.42 | 789.13 | 7.84 | 0.13 | 248.05 | 138.1 | 1.37 | 0.02
33 | ТЕР15-04-025-05 | Улучшенная окраска масляными составами по дереву заполнений проемов оконных | 100 м2 окрашиваемой поверхности | 0.12 | 1803.79 | 1179.49 | 7.84 | 0.13 | 216.45 | 141.54 | 0.94 | 0.02
34 | ТЕР11-01-036-01 | Устройство покрытий из линолеума на клее бустилат | 100 м2 покрытия | 0.42 | 7861.24 | 330.3 | 49.43 | 4.4 | 3301.72 | 138.73 | 20.76 | 1.85
35 | ТЕР11-01-039-01 | Устройство плинтусов деревянных (потолков) | 100 м плинтусов | 0.45 | 564.34 | 61.12 | 6.79 |  | 253.95 | 27.5 | 3.06
36 | ТЕРр56-01-03 | Демонтаж оконных коробок в рубленых стенах | 100 коробок | 0.01 | 557.57 | 557.57 |  |  | 5.58 | 5.58
37 | ТЕРр56-02-02 | Снятие оконных переплетов остекленных | 100 м2 оконных переплетов | 0.11 | 365.35 | 346.75 | 18.6 | 11.68 | 40.19 | 38.14 | 2.05 | 1.28
38 | ТЕРр58-20-01 | Смена обделок из листовой стали поясков, сандриков, отливов, карнизов шириной до 0,4 м | 100 м | 0.036 | 2492.71 | 330.87 | 4.99 | 1 | 89.74 | 11.91 | 0.18 | 0.04
40 | ТЕРр56-09-03 | Демонтаж дверных коробок в деревянных стенах рубленных | 100 коробок | 0.1 | 999.05 | 999.05 |  |  | 99.91 | 99.91
41 | ТЕР10-01-039-03 | Установка блоков в наружных и внутренних дверных проемах в перегородках и деревянных нерубленых стенах площадью проема до 3 м2 | 100 м2 проемов | 0.016 | 4604.69 | 966 | 330.95 |  | 73.68 | 15.46 | 5.3
42 | СЦМ-203-0198 | Блоки дверные однопольные с полотном глухим ДГ 21-7, пл.1.39 м2; ДГ 21-8, пл.1.59 м2 | м2 | 1.6 | 218.09 |  |  |  | 348.94
43 | СЦМ-101-0887 | Скобяные изделия для блоков входных однопольных | компл | 1 | 94.68 |  |  |  | 94.68
44 | СЦМ-101-0951 | Замок врезной оцинкованный с цилиндровым механизмом из латуни | шт | 2 | 92.52 |  |  |  | 185.04
Перегородки и стены
45 | ТЕР10-01-010-01 | Установка элементов каркаса из брусьев | 1 м3 древесины в конструкции | 0.19 | 2402.43 | 176.85 | 36.58 |  | 456.46 | 33.6 | 6.95
46 | ТЕР10-04-001-01 | Устройство перегородок с заделкой стыков водостойкой шпатлевкой для жилых и общественных зданий с обшивкой гипсокартонными листами в один слой без изоляционной прокладки, толщиной перегородки 78 мм | 100 м2 перегородок | 0.09 | 11548.56 | 1353.65 | 121.49 | 6.53 | 1039.37 | 121.83 | 10.93 | 0.59
47 | ФЕР15-07-016-02 | Облицовка гипсовыми и гипсоволокнистыми листами стен на клее | 100м2 отделываемой поверхности | 0.15 | 5626.61 | 620.54 | 43.9 | 4.04 | 843.99 | 93.08 | 6.59 | 0.61
Корридор
48 | ТЕРр58-01-01 | Разборка обрешетки из брусков с прозорами | 100 м2 кровли | 0.17 | 152.25 | 112.94 | 39.31 | 5.78 | 25.88 | 19.2 | 6.68 | 0.98
49 | ТЕРр58-17-04 | Разборка покрытий кровель из волнистых и полуволнистых асбестоцементных листов | 100 м2 покрытий кровель | 0.17 | 179.36 | 178.29 | 1.07 |  | 30.49 | 30.31 | 0.18
50 | ТЕРр53-01-04 | Разборка каркаса из брусьев | 100 м2 стен | 0.19 | 666.76 | 356.86 | 309.9 | 36.05 | 126.68 | 67.8 | 58.88 | 6.85
51 | ТЕРр53-01-01 | Разборка обшивки неоштукатуренной | 100 м2 стен | 0.19 | 135.67 | 87.08 | 48.59 | 5.65 | 25.78 | 16.55 | 9.23 | 1.07
52 | ТЕР11-01-012-02 | Укладка лаг по кирпичным подкладкам | 100 м2 пола | 0.14 | 3710.54 | 343.25 | 58.18 | 6.14 | 519.48 | 48.06 | 8.15 | 0.86
53 | ТЕР11-01-033-02 | Устройство покрытий дощатых толщиной 36 мм | 100 м2 покрытий | 0.14 | 8708.36 | 533.01 | 115.05 | 9.55 | 1219.17 | 74.62 | 16.11 | 1.34
54 | ТЕР10-01-010-01 | Установка элементов каркаса из брусьев | 1 м3 древесины в конструкции | 0.4 | 2402.43 | 176.85 | 36.58 |  | 960.97 | 70.74 | 14.63
55 | ТЕР10-01-022-01 | Подшивка потолков досками обшивки | 100 м2 потолков | 0.14 | 4680.11 | 464.37 | 59.44 | 2.51 | 655.22 | 65.01 | 8.32 | 0.35
56 | ТЕР10-01-002-01 | Установка стропил | 1 м3 древесины в конструкции | 0.1 | 2286.92 | 187.66 | 37.01 | 1.88 | 228.69 | 18.77 | 3.7 | 0.19
57 | ТЕР10-01-012-01 | Обшивка каркасных стен досками обшивки | 100 м2 обшивки стен за вычетом проемов | 0.24 | 3506.85 | 294.03 | 47.86 |  | 841.64 | 70.57 | 11.49
58 | ТЕР10-01-014-02 | Устройство чистых перегородок дощатых однослойных | 100 м2 перегородок за вычетом проемов | 0.05 | 8111.58 | 983.2 | 161.77 | 12.18 | 405.58 | 49.16 | 8.09 | 0.61
60 | ТЕР10-01-053-01 | Установка каркаса из брусьев | 1 м3 | 0.2 | 2829.03 | 389.39 | 34.84 | 1.76 | 565.81 | 77.88 | 6.97 | 0.35
61 | ТЕР10-01-052-04 | Устройство козырьков | 1 м2 горизонтальной проекции | 1.75 | 107.85 | 41.7 | 1.7 |  | 188.74 | 72.98 | 2.98
62 | ТЕР10-02-046-01 | Сборка крыльца на 3 ступени | 1 шт. | 1 | 59.16 | 30.1 | 5.1 |  | 59.16 | 30.1 | 5.1
63 | ТЕР10-02-041-01 | Ограждение лестничных площадок перилами | 100 м перил | 0.07 | 440.29 | 238.87 | 110.15 | 5.9 | 30.82 | 16.72 | 7.71 | 0.41
64 | ТЕР07-05-039-09(прим) | Устройство герметизации коробок окон и балконных дверей мастикой герметизирующей нетвердеющей (Трещины в фундаменте) | 100 м шва | 0.1 | 2008.33 | 180.07 | 589.37 | 51.57 | 200.83 | 18.01 | 58.94 | 5.16
65 | СЦМ-101-0605 | Мастика герметизирующая нетвердеющая "Гэлан" | т | 0.0072 | 17183 |  |  |  | 123.72
66 | СЦМ-101-1921 | Пена монтажная для герметизации стыков в баллончике емкостью 0,85 л | шт | 1 | 72.8 |  |  |  | 72.8
Сан.тех.приборы и канализация
67 | ТЕР17-01-005-04 | Установка раковин | 10 комплектов | 0.1 | 1206.28 | 81.09 | 17.12 | 0.88 | 120.63 | 8.11 | 1.71 | 0.09
68 | СЦМ-300-1520 | Подводка гибкая армированная резиновая 500 мм | шт | 1 | 20.45 |  |  |  | 20.45
69 | СЦМ-300-1638 | Сифоны для мойки полиэтиленовые | шт | 1 | 12.2 |  |  |  | 12.2
70 | СЦМ-300-0537 | Плиты газовые бытовые настольные двухгорелочные | шт | 1 | 358.22 |  |  |  | 358.22
71 | ТЕР16-04-001-02 | Прокладка трубопроводов канализации из полиэтиленовых труб высокой плотности диаметром 100 мм | 100 м трубопровода | 0.09 | 7763.97 | 572.88 | 24.25 | 0.75 | 698.76 | 51.56 | 2.18 | 0.07
72 | ТЕР16-04-001-01 | Прокладка трубопроводов канализации из полиэтиленовых труб высокой плотности диаметром 50 мм | 100 м трубопровода | 0.03 | 4592.19 | 597.43 | 11.26 | 0.26 | 137.77 | 17.92 | 0.34 | 0.01
73 | СЦМ-300-1224 | Крепления для трубопроводов: кронштейны, планки, хомуты | кг | 2.5 | 11.98 |  |  |  | 29.95
74 | ТЕР16-04-002-01 | Прокладка трубопроводов водоснабжения из напорных полиэтиленовых труб низкого давления среднего типа наружным диаметром 20 мм | 100 м трубопровода | 0.06 | 3575.14 | 1769.23 | 1301.88 | 168.56 | 214.51 | 106.15 | 78.11 | 10.11
75 | ТЕР16-05-001-01 | Установка вентилей, задвижек, затворов, клапанов обратных, кранов проходных на трубопроводах из стальных труб диаметром до 25 мм | 1 шт | 2 | 75.01 | 12.51 | 3.69 |  | 150.02 | 25.02 | 7.38
76 | ТЕР16-07-003-01 | Врезки в действующие внутренние сети трубопроводов отопления и водоснабжения диаметром 15 мм | 1 врезка | 1 | 70.96 | 41.48 | 4.92 |  | 70.96 | 41.48 | 4.92
77 | ТЕР46-03-007-02 | Пробивка проемов в конструкциях из бетона | 1 м3 | 0.02 | 2054.2 | 231.92 | 1822.28 | 106.98 | 41.08 | 4.64 | 36.45 | 2.14
78 | ТЕР46-03-007-03 | Пробивка проемов в конструкциях из кирпича | 1 м3 | 0.02 | 508.28 | 103.32 | 404.96 | 23.77 | 10.17 | 2.07 | 8.1 | 0.48
79 | ТЕР26-01-004-01 | Изоляция трубопроводов изделиями (сегментами) минераловатными на битумном связующем | 1 м3 изоляции | 0.5 | 2613.47 | 352.68 | 130.56 |  | 1306.74 | 176.34 | 65.28
80 | ТЕР16-04-001-02 | Прокладка трубопроводов канализации из полиэтиленовых труб высокой плотности диаметром 100 мм | 100 м трубопровода | 0.03 | 7763.97 | 572.88 | 24.25 | 0.75 | 232.92 | 17.19 | 0.73 | 0.02
81 | ТЕР01-01-004-04 | Разработка грунта в отвал экскаваторами "драглайн" или "обратная лопата" с ковшом вместимостью 0,25 м3, группа грунтов 1 | 1000 м3 грунта | 0.006 | 3133.23 | 72.88 | 3060.35 | 492.78 | 18.8 | 0.44 | 18.36 | 2.96
82 | ТЕР23-03-001-04 | Устройство круглых сборных железобетонных канализационных колодцев диаметром 1 м в грунтах мокрых | 10 м3 железобетонных и бетонных конструкций колодцев | 0.096 | 21485.29 | 1350.37 | 2547.62 | 246.3 | 2062.59 | 129.64 | 244.57 | 23.64
83 | ТЕР01-02-061-01 | Засыпка вручную траншей, пазух котлованов и ям, группа грунтов 1 | 100 м3 грунта | 0.01 | 621.27 | 621.27 |  |  | 6.21 | 6.21
84 | СЦМ-103-0753 | Люки чугунные легкие для колодцев | шт | 1 | 375 |  |  |  | 375
85 | ТЕР19-01-017-01 | Установка баллонов для сжиженного газа на кухне | 1 установка | 1 | 532.66 | 23.27 | 4.24 |  | 532.66 | 23.27 | 4.24
86 | ТЕР19-01-014-01 | Установка щита огнезащитного из кровельной стали и листового асбеста | 1 м2 | 0.5 | 204.28 | 2.38 | 0.85 |  | 102.14 | 1.19 | 0.43
Итого прямые затраты по смете | [8 empty] | 46105.77 | 5060.48 | 1365.08 | 76.29
С учетом районного к-та 15% | [8 empty] | 46876.29 | 5819.55 | 1376.52 | 87.73
ИТОГО | [8 empty] | 46876.29 | 5819.55 | 1376.52 | 87.73
Итого материалы | [8 empty] | 39680.34
Итого маш. и мех-мы | [8 empty] | 1376.52 |  | 1376.52
Итого ФОТ | [8 empty] | 5907.29 | 5819.55 |  | 87.73
Накладные расходы | [8 empty] | 4150.96
83,00%*0,7 ФОТ (от 142,09) | [8 empty] | 82.56
120,00%*0,63 ФОТ (от 187,77) | [8 empty] | 141.96
100,00%*0,63 ФОТ (от 1 057,88) | [8 empty] | 666.47
123,00%*0,63 ФОТ (от 1 057,93) | [8 empty] | 819.79
80,00%*0,7 ФОТ (от 41,00) | [8 empty] | 22.96
82,00%*0,7 ФОТ (от 533,13) | [8 empty] | 306.02
105,00%*0,63 ФОТ (от 774,64) | [8 empty] | 512.42
82,00%*0,63 ФОТ (от 18,08) | [8 empty] | 9.34
118,00%*0,63 ФОТ (от 1 396,73) | [8 empty] | 1038.33
86,00%*0,7 ФОТ (от 106,11) | [8 empty] | 63.88
118,00% ФОТ (от 19,70) | [8 empty] | 23.25
155,00%*0,63 ФОТ (от 26,65) | [8 empty] | 26.02
128,00%*0,63 ФОТ (от 347,52) | [8 empty] | 280.24
110,00%*0,63 ФОТ (от 10,73) | [8 empty] | 7.44
95,00%*0,63 ФОТ (от 3,91) | [8 empty] | 2.34
130,00%*0,63 ФОТ (от 176,27) | [8 empty] | 144.37
80,00%*0,63 ФОТ (от 7,14) | [8 empty] | 3.6
Сметная прибыль | [8 empty] | 3130.23
65,00%*0,9 ФОТ (от 142,09) | [8 empty] | 83.12
65,00%*0,765 ФОТ (от 187,77) | [8 empty] | 93.37
70,00%*0,765 ФОТ (от 1 068,61) | [8 empty] | 572.24
75,00%*0,765 ФОТ (от 1 057,93) | [8 empty] | 606.99
68,00%*0,9 ФОТ (от 41,00) | [8 empty] | 25.09
62,00%*0,9 ФОТ (от 533,13) | [8 empty] | 297.49
55,00%*0,765 ФОТ (от 774,64) | [8 empty] | 325.93
62,00%*0,765 ФОТ (от 18,08) | [8 empty] | 8.57
63,00%*0,765 ФОТ (от 1 396,73) | [8 empty] | 673.16
70,00%*0,9 ФОТ (от 106,11) | [8 empty] | 66.85
63,00% ФОТ (от 19,70) | [8 empty] | 12.41
100,00%*0,765 ФОТ (от 26,65) | [8 empty] | 20.38
83,00%*0,765 ФОТ (от 347,52) | [8 empty] | 220.66
50,00%*0,765 ФОТ (от 3,91) | [8 empty] | 1.5
89,00%*0,765 ФОТ (от 176,27) | [8 empty] | 120.01
45,00%*0,765 ФОТ (от 7,14) | [8 empty] | 2.46
ИТОГО ПО СМЕТЕ | [8 empty] | 54157.48
в т.ч. Строительные работы | [8 empty] | 54157.48
в т.ч. Монтажные работы
в т.ч. Оборудование
в т.ч. Прочие затраты
(54 157,50 х 5,35) | [8 empty] | 289742.43
НДС 0
ВСЕГО ПО СМЕТЕ | [8 empty] | 289742.26
Составил
Проверил